## Sheet
Deg | No. | No. Part | W_ave | D_ave | Laser Power (W) | Scanning Speed (mm/s) | Hatch Space (mm) | Energy (J) E=p/(v*h*t) | OT_Int (0-255) | OT_max (0-255) | optim_on (0-255) | optim_off (0-255) | OT_mean (0-255) | MPM_mean (0-255)
90 | 1 | N_1 | 138.7395 | 137.8661 | 296 | 1040 | 0.104 |  | 13.6614 | 10.6058 | 4613.7878 | 2079.6483 | 0 | 1627.7992
90 | 9 | N_9 | 139.9507 | 176.4064 | 296 | 1040 | 0.13 |  | 13.5404 | 10.5985 | 3683.0758 | 1466.9629 | 0 | 1439.8962
45 | 4 | 45Deg_4 | 147.5336 | 166.9784 | 296 | 1040 | 0.156 |  | 13.4104 | 10.4826 | 3742.681 | 1405.7542 | 0 | 1288.4322
60 | 9 | 30Deg_9 | 153.7834 | 175.0841 | 333 | 1040 | 0.104 |  | 17.9157 | 12.3821 | 3480.637 | 1107.394 | 0 | 1116.3742
90 | 4 | N_4 | 148.0449 | 193.8382 | 333 | 1040 | 0.13 |  | 13.495 | 10.7373 | 3999.9167 | 1726.4992 | 0 | 1595.8018
45 | 7 | 45Deg_7 | 141.4463 | 206.5259 | 333 | 1040 | 0.156 |  | 14.1461 | 10.8819 | 3860.3915 | 1227.9588 | 0 | 1430.4842
45 | 2 | 45Deg_2 | 155.3187 | 237.6353 | 370 | 1040 | 0.104 |  | 14.238 | 11.1033 | 3758.0416 | 1593.8811 | 0 | 1532.1136
60 | 5 | 30Deg_5 | 177.6788 | 209.056 | 370 | 1040 | 0.13 |  | 14.6873 | 11.25 | 3572.296 | 1313.0052 | 0 | 1065.0083
90 | 5 | N_5 | 149.0775 | 188.4263 | 370 | 1040 | 0.156 |  | 14.2524 | 10.8331 | 3353.5935 | 1140.8332 | 0 | 1708.5702
60 | 7 | 30Deg_7 | 110.3111 | 125.4238 | 296 | 1300 | 0.104 |  | 13.8507 | 10.8523 | 3415.8487 | 1069.8847 | 0 | 1191.7817
90 | 2 | N_2 | 132.4484 | 130.2849 | 296 | 1300 | 0.13 |  | 13.119 | 10.2018 | 3947.3688 | 1669.8768 | 0 | 1564.1416
60 | 8 | 30Deg_8 | 105.635 | 107.8147 | 296 | 1300 | 0.156 |  | 13.0959 | 10.1264 | 4137.3585 | 1505.7555 | 0 | 1251.3231
60 | 2 | 30Deg_2 | 133.6194 | 156.5891 | 333 | 1300 | 0.104 |  | 13.3268 | 10.5285 | 3331.3337 | 1149.9519 | 0 | 1198.4089
90 | 6 | N_6 | 116.7509 | 126.5904 | 333 | 1300 | 0.13 |  | 14.7311 | 11.2006 | 4543.0061 | 1888.3897 | 0 | 1732.9443
45 | 9 | 45Deg_9 | 130.9055 | 135.2303 | 333 | 1300 | 0.156 |  | 14.9974 | 11.4238 | 3583.8949 | 1249.6172 | 0 | 1180.8021
45 | 8 | 45Deg_8 | 120.865 | 164.8747 | 370 | 1300 | 0.104 |  | 14.1526 | 10.9951 | 3908.5619 | 1529.9283 | 0 | 1549.1439
60 | 3 | 30Deg_3 | 124.1723 | 167.8213 | 370 | 1300 | 0.13 |  | 14.2676 | 11.1228 | 4057.0249 | 1278.9732 | 0 | 1365.8496
90 | 8 | N_8 | 121.0761 | 166.9481 | 370 | 1300 | 0.156 |  | 13.2753 | 10.4208 | 4036.4927 | 1611.067 | 0 | 1433.7541
90 | 3 | N_3 | 106.3642 | 106.7129 | 296 | 1560 | 0.104 |  | 13.5638 | 10.3686 | 4190.0142 | 1642.6171 | 0 | 1570.3985
45 | 6 | 45Deg_6 | 96.4489 | 103.6275 | 296 | 1560 | 0.13 |  | 13.6679 | 10.6135 | 3397.1652 | 1059.5714 | 0 | 1311.9071
60 | 1 | 30Deg_1 | 95.4591 | 99.4333 | 296 | 1560 | 0.156 |  | 13.54 | 10.6428 | 4256.4729 | 1780.6822 | 0 | 1190.3027
45 | 1 | 45Deg_1 | 103.0692 | 115.9542 | 333 | 1560 | 0.104 |  | 13.8815 | 10.7087 | 4146.5223 | 1464.6801 | 0 | 1471.4469
60 | 4 | 30Deg_4 | 101.7978 | 128.4517 | 333 | 1560 | 0.13 |  | 12.92 | 10.1837 | 3682.9561 | 1196.772 | 0 | 1389.8617
90 | 7 | N_7 | 116.3362 | 121.3777 | 333 | 1560 | 0.156 |  | 13.6105 | 10.9399 | 3773.5966 | 1525.274 | 0 | 1437.0337
45 | 3 | 45Deg_3 | 101.1833 | 135.8184 | 370 | 1560 | 0.104 |  | 14.4555 | 11.1503 | 4280.1063 | 1634.3442 | 0 | 1698.0954
60 | 6 | 30Deg_6 | 109.6094 | 137.7398 | 370 | 1560 | 0.13 |  | 13.4062 | 10.287 | 3487.2316 | 1098.8081 | 0 | 1128.7635
45 | 5 | 45Deg_5 | 114.1596 | 136.977 | 370 | 1560 | 0.156 |  | 13.1924 | 10.5919 | 3601.8987 | 1343.4102 | 0 | 1258.1971