## Sheet
Deg | No. | No. Part | W_mean (µm) | D_mean (µm) | Laser Power (W) | Scanning Speed (mm/s) | Hatch Space (mm) | Energy (J) E=p/(v*h*t) | OT_Int (0-255) | OT_max (0-255) | MPM_on (0-255) | MPM_off (0-255) | optim_on (0-255) | optim_off (0-255) | Calib_on | Calib_off
90 | 1 | N_1 | 138.7395 | 137.8661 | 296 | 1040 | 0.104 | 2.7367 | 12.9995 | 10.1105 | 172.003 | 181.1087 | 172.8863 | 175.6893 | 9.5663 | 9.912
90 | 9 | N_9 | 139.9507 | 176.4064 | 296 | 1040 | 0.13 | 2.1893 | 12.7087 | 10.3073 | 147.4367 | 150.1269 | 146.714 | 147.0449 | 9.6627 | 9.8169
45 | 4 | 45Deg_4 | 147.5336 | 166.9784 | 296 | 1040 | 0.156 | 1.8245 | 12.591 | 10.1761 | 128.1838 | 140.2912 | 126.5057 | 135.9611 | 9.7429 | 9.9216
60 | 9 | 30Deg_9 | 153.7834 | 175.0841 | 333 | 1040 | 0.104 | 3.0788 | 16.1461 | 11.7757 | 98.9486 | 129.0425 | 97.3754 | 124.2573 | 9.7707 | 9.9857
90 | 4 | N_4 | 148.0449 | 193.8382 | 333 | 1040 | 0.13 | 2.463 | 12.8462 | 10.2111 | 166.8709 | 163.7144 | 165.0873 | 160.1319 | 9.7193 | 9.8305
45 | 7 | 45Deg_7 | 141.4463 | 206.5259 | 333 | 1040 | 0.156 | 2.0525 | 13.4759 | 10.6061 | 144.2533 | 156.2093 | 144.2918 | 150.4115 | 9.6128 | 9.986
45 | 2 | 45Deg_2 | 155.3187 | 237.6353 | 370 | 1040 | 0.104 | 3.4209 | 13.081 | 10.6935 | 158.1104 | 160.9159 | 156.1662 | 157.5923 | 9.7351 | 9.8182
60 | 5 | 30Deg_5 | 177.6788 | 209.056 | 370 | 1040 | 0.13 | 2.7367 | 13.9806 | 10.9615 | 96.6347 | 123.4901 | 96.0647 | 120.288 | 9.6724 | 9.8714
90 | 5 | N_5 | 149.0775 | 188.4263 | 370 | 1040 | 0.156 | 2.2806 | 13.2588 | 10.4268 | 179.1886 | 172.5438 | 177.3574 | 167.7147 | 9.7147 | 9.8922
60 | 7 | 30Deg_7 | 110.3111 | 125.4238 | 296 | 1300 | 0.104 | 2.1893 | 13.319 | 10.6617 | 118.9488 | 128.2033 | 114.1341 | 123.7485 | 8.0168 | 7.9692
90 | 2 | N_2 | 132.4484 | 130.2849 | 296 | 1300 | 0.13 | 1.7515 | 12.5467 | 9.8714 | 163.3758 | 165.6486 | 163.5014 | 163.0378 | 7.6864 | 7.8155
60 | 8 | 30Deg_8 | 105.635 | 107.8147 | 296 | 1300 | 0.156 | 1.4596 | 12.7299 | 9.7526 | 123.1162 | 135.8367 | 126.0081 | 133.5784 | 7.5158 | 7.8224
60 | 2 | 30Deg_2 | 133.6194 | 156.5891 | 333 | 1300 | 0.104 | 2.463 | 12.8933 | 10.1756 | 115.5033 | 130.8844 | 118.2096 | 127.2166 | 7.5162 | 7.9141
90 | 6 | N_6 | 116.7509 | 126.5904 | 333 | 1300 | 0.13 | 1.9704 | 13.3432 | 10.7871 | 190.7332 | 185.6012 | 189.5782 | 178.4296 | 7.7392 | 8.0015
45 | 9 | 45Deg_9 | 130.9055 | 135.2303 | 333 | 1300 | 0.156 | 1.642 | 13.5916 | 11.0066 | 113.4927 | 131.8752 | 113.4909 | 126.9298 | 7.6924 | 7.992
45 | 8 | 45Deg_8 | 120.865 | 164.8747 | 370 | 1300 | 0.104 | 2.7367 | 13.2812 | 10.5239 | 156.3631 | 166.7588 | 153.8936 | 161.1048 | 7.8157 | 7.9623
60 | 3 | 30Deg_3 | 124.1723 | 167.8213 | 370 | 1300 | 0.13 | 2.1893 | 14.0336 | 10.8206 | 132.7268 | 149.7414 | 135.3754 | 145.9354 | 7.5418 | 7.8929
90 | 8 | N_8 | 121.0761 | 166.9481 | 370 | 1300 | 0.156 | 1.8245 | 12.5216 | 10.2005 | 144.3999 | 152.8217 | 142.4489 | 146.9819 | 7.7977 | 7.9979
90 | 3 | N_3 | 106.3642 | 106.7129 | 296 | 1560 | 0.104 | 1.8245 | 12.7005 | 9.9412 | 163.8182 | 161.8115 | 161.2858 | 156.3556 | 6.5109 | 6.6339
45 | 6 | 45Deg_6 | 96.4489 | 103.6275 | 296 | 1560 | 0.13 | 1.4596 | 13.0248 | 10.3139 | 133.3959 | 140.8943 | 133.0839 | 136.9395 | 6.4253 | 6.5954
60 | 1 | 30Deg_1 | 95.4591 | 99.4333 | 296 | 1560 | 0.156 | 1.2163 | 13.0214 | 10.3619 | 117.1751 | 129.6952 | 117.5892 | 127.1492 | 6.3877 | 6.5386
45 | 1 | 45Deg_1 | 103.0692 | 115.9542 | 333 | 1560 | 0.104 | 2.0525 | 12.5632 | 10.2642 | 149.4436 | 157.722 | 149.5704 | 154.4772 | 6.4048 | 6.5449
60 | 4 | 30Deg_4 | 101.7978 | 128.4517 | 333 | 1560 | 0.13 | 1.642 | 12.365 | 9.9725 | 133.865 | 154.942 | 134.9667 | 150.8868 | 6.3579 | 6.5825
90 | 7 | N_7 | 116.3362 | 121.3777 | 333 | 1560 | 0.156 | 1.3683 | 12.9955 | 10.4435 | 145.8293 | 160.6973 | 144.7107 | 154.311 | 6.4598 | 6.6756
45 | 3 | 45Deg_3 | 101.1833 | 135.8184 | 370 | 1560 | 0.104 | 2.2806 | 13.366 | 10.8491 | 169.5222 | 171.7427 | 168.1512 | 165.7936 | 6.4625 | 6.6403
60 | 6 | 30Deg_6 | 109.6094 | 137.7398 | 370 | 1560 | 0.13 | 1.8245 | 12.6404 | 10.0607 | 102.3927 | 119.794 | 103.047 | 117.5236 | 6.3696 | 6.5341
45 | 5 | 45Deg_5 | 114.1596 | 136.977 | 370 | 1560 | 0.156 | 1.5204 | 12.8056 | 10.135 | 125.8049 | 135.2281 | 127.2666 | 132.1513 | 6.3366 | 6.5595